## Tabelle1
编号 | 公里数(km) | 时间(min) | 平均功耗(Wh/km) | 平局时速(km/h) | 行驶效率 | 消耗电量(kWh) | 估算电费(RMB) | 车外温度(℃) | 车内温度(℃) | 开始时间 | 结束时间 | 初始电量 | 结束电量
1 | 85 | 121 | 142 | 42 | 87% | 12.1 | 4.8 | 10.5 | 20 | 6:55 | 8:56 | 94% | 72%
2 | 105.1 | 116 | 152 | 53.9 | 85% | 16 | 6.4 | 8 | 20 | 18:25 | 20:22 | 71% | 42%
3 | 84.9 | 96 | 143 | 53 | 92% | 12.1 | 4.8 | 6.5 | 17.6 | 6:57 | 8:33 | 96% | 74%
4 | 84.9 | 99 | 143 | 51.1 | 91% | 12.1 | 4.8 | 8.5 | 20 | 18:33 | 20:13 | 74% | 52%
5 | 84.8 | 98 | 143 | 51.5 | 88% | 12.1 | 4.8 | 5 | 12.6 | 6:59 | 8:37 | 52% | 30%
6 | 83.9 | 97 | 131 | 51.4 | 100% | 11 | 4.4 | 11.5 | 20 | 18:21 | 19:59 | 30% | 10%
7 | 84 | 87 | 124 | 57.4 | 103% | 10.5 | 4.2 | 15 | 20.4 | 18:21 | 19:48 | 89% | 70%
8 | 85 | 92 | 129 | 54.9 | 99% | 11 | 4.4 | 9 | 15 | 6:55 | 8:27 | 100% | 80%
9 | 84 | 86 | 124 | 58.4 | 102% | 10.5 | 4.2 | 13.5 | 19.3 | 18:28 | 19:54 | 80% | 61%
10 | 85 | [10 empty] | 34.48% | 14.71% | 异常数据，没有用地图记录数据，人工记录；